## Sheet1
Parametr | Wartość | Opis
p | 300 | Liczba par biegunów [-]
Qs | 36 | Liczba żłobków stojana [-]
Qr | 28 | Liczba żłobków wirnika [-]
W | 9 | Liczba żłobków oddzielająca od siebie prawy i lewy bok zezwoju [-]
bss | 3.6 | Szerokość szczerbiny żłobka stojana [mm]
bsr | 1 | Szerokość szczerbiny żłobka wirnika [mm]
bts | 9.83 | Szerokosc zeba stojana [mm]
btr | 16.18 | Szerokosc zeba wirnika [mm]
delta | 0.45 | Szerokość szczeliny powietrznej [mm]
N | 141 | Liczba zwojów uzwojenia [-]
m | 3 | Liczba pasm uzwojenia [-]
ds | 154 | Szerokość zewnętrzna stojana [mm]
s | 6 | Liczba stref boków uzwojenia na parę biegunów / stref pasmowych na przestrzeni pary biegunów [-]
Bdelta | 0.7424 | Indukcja w szczelinie powietrznej [T]
cosfi | 0.84 | Wspolczynnik mocy [-]
s_p | 0.01937 | Poślizg [-]
fs | 50 | Częstotliwośc napiecia zasilajacego [Hz]
roFe | 7.8 | Gęstosc (masa wlasciwa) materialu rdzenia [kg/dm3]
lFe | 199 | Dlugosc pakietu silnika [mm]
pCl | 4.5 | Gestosc strat z pradow wirowych przy 50Hz i 1,5 T [W/kg]
kFe | 0.96 | Wspolczynnik zapelnienia zelaza [-]
lpr | 190 | Dlugosc preta [mm]
spr | 165 | Przekroj preta [mm^2]
h | 37 | Wysokosc preta [mm]
Rc | 1000 | Rezystancja klatki [Ohm]
ks | 1 | Wspolczynnik szczerbiny wynikajacy z rozkladu okladu pradowego na szerokosci szczerbiny [-]
mts | 9.18 | Masa zebow stojana [kg]
Is | 28.66 | Prąd przewodowy pobierany z sieci [A]
I0 | 13.09 | Prad przewodowy biegu jalowego [A]
Ipr | 411 | Prąd w pręcie klatki wirnika [A]
Vp | 374.9 | Napiecie magnetyczne w szczelinie [A]
Vsd | 50.57 | Napiecie magnetyczne w zebach [A]
gammar_0 | 35 | przewodnosc cieplna materialu preta klatki wirnika w temperaturze 20 deg C [Sm / mm^2]
tetar | 135 | Temperatura uzwojenia wirnika przyjeta do obliczen [deg C]
kgamma | 225 | Wspolczynnik do obliczenia przewodnosci cieplnej w temperaturze tetar [-]
dc | 110 | Srednica pierscienia zwierajacego klatke wirnika [mm]
sc | 800 | Przekroj pierscienia zwierajacego klatke wirnika [mm2]
Xqra01 | 5.9276e-05 | Reaktancja niepodlegajaca wypieraniu pradu, niesprowadzona
Xpr | 0.00017001 | Reaktancja podlegajaca wypieraniu pradu, sprowadzona